## ENDEREÇOS
TAG | ED | B¦N | R¦W | MB
OP20_SV | 0021 | 00 | 0 | 000021
OP30_SV | 0031 | 00 | 0 | 000031
IHM_DP_LB | 5001 | 00 | 5 | 005001
IHM_AL_RS | 5002 | 00 | 5 | 005002
SA1_ZR | 5211 | 00 | 5 | 005211
SA1_TT | 5212 | 00 | 5 | 005212
SA1_CLB | 5213 | 00 | 5 | 005213
CC1_ZR | 5311 | 00 | 5 | 005311
CC1_TT | 5312 | 00 | 5 | 005312
CC1_CLB | 5313 | 00 | 5 | 005313
MV1_OFF | 5610 | 00 | 5 | 005610
MV1_X1 | 5611 | 00 | 5 | 005611
MV1_X2 | 5612 | 00 | 5 | 005612
MV1_Y1 | 5621 | 00 | 5 | 005621
MV1_Y2 | 5622 | 00 | 5 | 005622
OP20_STP | 0021 | 40 | 0 | 400021
OP20_PD | 0022 | 40 | 0 | 400022
OP30_STP | 0031 | 40 | 0 | 400031
OP30_PD | 0032 | 40 | 0 | 400032
TD1_SN | 0111 | 40 | 0 | 400111
TD1_PKS | 0112 | 40 | 0 | 400112
TD2_SN | 0121 | 40 | 0 | 400121
TD2_PKS | 0122 | 40 | 0 | 400122
SA1_AI | 0211 | 40 | 0 | 400211
SA1_SN | 0212 | 40 | 0 | 400212
SA1_PKE | 0213 | 40 | 0 | 400213
SA1_PKS | 0214 | 40 | 0 | 400214
CC1_AI | 0311 | 40 | 0 | 400311
CC1_SN | 0312 | 40 | 0 | 400312
CC1_PKE | 0313 | 40 | 0 | 400313
CC1_PKS | 0314 | 40 | 0 | 400314
PF1_NM | 0511 | 40 | 0 | 400511
PF1_TK | 0512 | 40 | 0 | 400512
MV1_DX | 0611 | 40 | 0 | 400611
MV1_DY | 0621 | 40 | 0 | 400621
IHM_MD | 5001 | 40 | 5 | 405001
IHM_OP1 | 5002 | 40 | 5 | 405002
IHM_OP2 | 5003 | 40 | 5 | 405003
IHM_ID | 5004 | 40 | 5 | 405004
IHM_PD_AV | 5005 | 40 | 5 | 405005
DT_AA | 5011 | 40 | 5 | 405011
DT_MM | 5012 | 40 | 5 | 405012
DT_DD | 5013 | 40 | 5 | 405013
TM_HH | 5014 | 40 | 5 | 405014
TM_MM | 5015 | 40 | 5 | 405015
TM_SS | 5016 | 40 | 5 | 405016
TD1_MN | 5111 | 40 | 5 | 405111
TD1_MX | 5112 | 40 | 5 | 405112
TD2_MN | 5121 | 40 | 5 | 405121
TD2_MX | 5122 | 40 | 5 | 405122
SA1_MD | 5211 | 40 | 5 | 405211
SA1_MN | 5212 | 40 | 5 | 405212
SA1_MX | 5213 | 40 | 5 | 405213
CC1_MD | 5311 | 40 | 5 | 405311
CC1_MN | 5312 | 40 | 5 | 405312
CC1_MX | 5313 | 40 | 5 | 405313
MV1_DX_MN | 5611 | 40 | 5 | 405611
MV1_DX_MX | 5612 | 40 | 5 | 405612
MV1_DY_MN | 5621 | 40 | 5 | 405621
MV1_DY_MX | 5622 | 40 | 5 | 405622

## Sub Global
AuxProd
bAlarme
bAtualizar_Historico
bImprimirHistorico
CC1
CLP_ENDERECO
IHM
IMP1
MT1
nBTSinoticos
nButtonColor
nOpColor
OP20
OP30
OP40
OP50
OP60
OP60_TT_AP
OP60_TT_RP
PF1
PF1_TK
PF2
PF2_TK
PF3
PF3_TK
SA1
sCrachaUsuario
sCriarUsuárioStatus
sFiltroDataFinal
sFiltroDataInicial
sGrupoUsuario
sNome
sNomeTela
sNomeUsuario
sSenhaUsuario
TD1
TD2
VIS_INICIAR

## IHM 00
00 | IHM
EV | B¦N | R¦W | N | TG CLP | MB CLP | TG IHM | MB IHM | TG | Descrição | n2
Password | String | D | - | IHM_Password | - | IHM.Password | - |  |  | 1
ProductionOrder | String | D | - | IHM_ProductionOrder | - | IHM.ProductionOrder | - |  | OP60 | 2
Save | Booleana | D | - | IHM_Save | - | IHM.Save | - |  |  | 3
AlarmeReset | Booleana | W | 1 | IHM_AlarmeReset | 005001 | IHM.AlarmeReset | 5001 |  |  | 4
DeviceRelease | Booleana | W | 2 | IHM_DeviceRelease | 005002 | IHM.DeviceRelease | 5002 |  |  | 5
btPrint | Booleana | W | 3 | IHM_btPrint | 005003 | IHM.btPrint | 5003 |  |  | 6
Start | Booleana | W | 4 | IHM_Start | 005004 | IHM.Start | 5004 |  |  | 7
AlarmNumber | Inteira | R | 1 | IHM_AlarmNumber | 400001 | IHM.AlarmNumber | 0001 |  | OP60 | 8
ProductionCurrent | Inteira | R | 2 | IHM_ProductionCurrent | 400002 | IHM.ProductionCurrent | 0002 |  | OP60 | 9
Type | Inteira | R | 3 | IHM_Type | 400003 | IHM.Type | 0003 |  | OP60 | 10
Model | Inteira | W | 1 | IHM_Model | 405001 | IHM.Model | 5001 |  | OP60 | 11
UserID | Inteira | W | 2 | IHM_UserID | 405002 | IHM.UserID | 5002 |  | OP60 | 12
OrderA | Inteira | W | 3 | IHM_OrderA | 405003 | IHM.OrderA | 5003 |  |  | 13
OrderB | Inteira | W | 4 | IHM_OrderB | 405004 | IHM.OrderB | 5004 |  |  | 14
ProductionGoal | Inteira | W | 5 | IHM_ProductionGoal | 405005 | IHM.ProductionGoal | 5005 |  | OP60 | 15
ReworkGoal | Inteira | W | 6 | IHM_ReworkGoal | 405006 | IHM.ReworkGoal | 5006 |  |  | 16
RepositionGoal | Inteira | W | 7 | IHM_RepositionGoal | 405007 | IHM.RepositionGoal | 5007 |  |  | 17
Q | Inteira | W | 8 | IHM_Q | 405008 | IHM.Q | 5008
ZGS | Inteira | W | 9 | IHM_ZGS | 405009 | IHM.ZGS | 5009
01 | IHM
EV | B¦N | R¦W | N | TG CLP | MB CLP | TG IHM | MB IHM | TG | Descrição
Year | Inteira | W | 1 | IHM_Year | 405011 | IHM.Year | 5011
Month | Inteira | W | 2 | IHM_Month | 405012 | IHM.Month | 5012
Day | Inteira | W | 3 | IHM_Day | 405013 | IHM.Day | 5013
Hour | Inteira | W | 4 | IHM_Hour | 405014 | IHM.Hour | 5014
Minute | Inteira | W | 5 | IHM_Minute | 405015 | IHM.Minute | 5015
Second | Inteira | W | 6 | IHM_Second | 405016 | IHM.Second | 5016
02 | Deviation
EV | B¦N | R¦W | N | TG CLP | MB CLP | TG IHM | MB IHM | TG | Descrição
Code | String | D | - | Deviation_Code | - | Deviation.Code | -
FinalDate | String | D | - | Deviation_FinalDate | - | Deviation.FinalDate | -
Start | Booleana | W | 1 | Deviation_Start | 005021 | Deviation.Start | 5021
Goal | Inteira | W | 1 | Deviation_Goal | 405021 | Deviation.Goal | 5021

## OP 0X
02 | OP20
EV | B¦N | R¦W | N | TG CLP | MB CLP | TG IHM | MB IHM | Descrição
Modelo | Inteira | D | - | OP20_Modelo | - | OP20.Modelo | -
Ordem | Inteira | D | - | OP20_Ordem | - | OP20.Ordem | -
Salvar | Booleana | R | 1 | OP20_Salvar | 000021 | OP20.Salvar | 0021
Passo | Inteira | R | 1 | OP20_Passo | 400021 | OP20.Passo | 0021
Producao | Inteira | R | 2 | OP20_Producao | 400022 | OP20.Producao | 0022
03 | OP30
EV | B¦N | R¦W | N | TG CLP | MB CLP | TG IHM | MB IHM | Descrição
Modelo | Inteira | D | - | OP30_Modelo | - | OP30.Modelo | -
Ordem | Inteira | D | - | OP30_Ordem | - | OP30.Ordem | -
Salvar | Booleana | R | 1 | OP30_Salvar | 000031 | OP30.Salvar | 0031
Passo | Inteira | R | 1 | OP30_Passo | 400031 | OP30.Passo | 0031
Producao | Inteira | R | 2 | OP30_Producao | 400032 | OP30.Producao | 0032
04 | OP40
EV | B¦N | R¦W | N | TG CLP | MB CLP | TG IHM | MB IHM | Descrição
Modelo | Inteira | D | - | OP40_Modelo | - | OP40.Modelo | -
Ordem | Inteira | D | - | OP40_Ordem | - | OP40.Ordem | -
Salvar | Booleana | R | 1 | OP40_Salvar | 000041 | OP40.Salvar | 0041
Passo | Inteira | R | 1 | OP40_Passo | 400041 | OP40.Passo | 0041
Producao | Inteira | R | 2 | OP40_Producao | 400042 | OP40.Producao | 0042
05 | OP50
EV | B¦N | R¦W | N | TG CLP | MB CLP | TG IHM | MB IHM | Descrição
Modelo | Inteira | D | - | OP50_Modelo | - | OP40.Modelo | -
Ordem | Inteira | D | - | OP50_Ordem | - | OP40.Ordem | -
Salvar | Booleana | R | 1 | OP50_Salvar | 000051 | OP40.Salvar | 0051
Passo | Inteira | R | 1 | OP50_Passo | 400051 | OP40.Passo | 0051
Producao | Inteira | R | 2 | OP50_Producao | 400052 | OP40.Producao | 0052
06 | OP60
EV | B¦N | R¦W | N | TG CLP | MB CLP | TG IHM | MB IHM | Descrição
Modelo | Inteira | D | - | OP60_Modelo | - | OP60.Modelo | -
Ordem | Inteira | D | - | OP60_Ordem | - | OP60.Ordem | -
Salvar | Booleana | R | 1 | OP60_Salvar | 000061 | OP60.Salvar | 0061
Passo | Inteira | R | 1 | OP60_Passo | 400061 | OP60.Passo | 0061
Producao | Inteira | R | 2 | OP60_Producao | 400062 | OP60.Producao | 0062

## TD 1X
12 | TD2
TG | EV | B¦N | R¦W | N | TG CLP | MB CLP | TG IHM | MB IHM | Descrição | Coluna1
MOD | Modelo | Inteira | D | - | IHM_TD2_MOD | - | TD2.Modelo | - | Modelo | AJ
CLB | Calibrar | Booleana | W | 1 | IHM_TD2_CLB | 005121 | TD2.Calibrar | 5121 | Calibra valores para o modelo
TT | Testar | Booleana | W | 2 | IHM_TD2_TT | 005122 | TD2.Testar | 5122 | Aciona teste
SN | Sensor | Inteira | R | 1 | IHM_TD2_SN | 400121 | TD2.Sensor | 0121 | Valor em tempo real | AJ | Salva se e somente se calibra
VR | Variacao | Inteira | R | 2 | IHM_TD2_VR | 400122 | TD2.Variacao | 0122 | Valor da variação | OP
MX | Maximo | Inteira | W | 1 | IHM_TD2_MX | 405121 | TD2.Maximo | 5121 | Valor máximo de setpoint | AJ
MN | Minimo | Inteira | W | 2 | IHM_TD2_MN | 405122 | TD2.Minimo | 5122 | Valor mínimo de setpoint | AJ
TM | Tempo | Inteira | W | 3 | IHM_TD2_TM | 405123 | TD2.Tempo | 5123 | Tempo de teste
Note on B1: oliveirac: 11-19

## SCL
|  | 31 | CC1
10 | TD | TG | EV | B¦N | R¦W | N | TG CLP | MB CLP | TG IHM | MB IHM | Coluna1
20 | SA | SV | Salvar | Booleana | D | - | IHM_CC1_SV | - | CC1.Salvar | - | OPS
30 | CC | MOD | Modelo | Inteira | D | - | IHM_CC1_MOD | - | CC1.Modelo | - | AJ
40 | TP | AP | Aprovado | Booleana | R | 1 | IHM_CC1_AP | 000311 | CC1.Aprovado | 0311 | OP
50 | PF | RP | Reprovado | Booleana | R | 2 | IHM_CC1_RP | 000312 | CC1.Reprovado | 0312 | OP
60 | MT | CLB | Calibrar | Booleana | W | 1 | IHM_CC1_CLB | 005311 | CC1.Calibrar | 5311 | AJS
70 | IMP | TT | Testar | Booleana | W | 2 | IHM_CC1_TT | 005312 | CC1.Testar | 5312
80 |  | ZR | Zerar | Booleana | W | 3 | IHM_CC1_ZR | 005313 | CC1.Zerar | 5313
90 |  | PKE | PicoEntrada | Inteira | R | 1 | IHM_CC1_PKE | 400311 | CC1.PicoEntrada | 0311 | AJ
|  | PKS | PicoSaida | Inteira | R | 2 | IHM_CC1_PKS | 400312 | CC1.PicoSaida | 0312 | OP
|  | AI | SensorEntrada | Inteira | R | 3 | IHM_CC1_AI | 400313 | CC1.SensorEntrada | 0313 | AJ
|  | SN | SensorSaida | Inteira | R | 4 | IHM_CC1_SN | 400314 | CC1.SensorSaida | 0314 | AJ
|  | DA | DeslocamentoAngular | Inteira | W | 0 | IHM_CC1_DA | 405310 | CC1.DeslocamentoAngular | 5310 | AJ
|  | DL | DeslocamentoLinear | Inteira | W | 1 | IHM_CC1_DL | 405311 | CC1.DeslocamentoLinear | 5311 | AJ
|  | EMX | EntradaMaxima | Inteira | W | 2 | IHM_CC1_EMX | 405312 | CC1.EntradaMaxima | 5312 | AJ
|  | EMN | EntradaMinima | Inteira | W | 3 | IHM_CC1_EMN | 405313 | CC1.EntradaMinima | 5313 | AJ
|  | MX | Maximo | Inteira | W | 4 | IHM_CC1_MX | 405314 | CC1.Maximo | 5314 | AJ
|  | MED | Medido | Inteira | W | 5 | IHM_CC1_MED | 405315 | CC1.Medido | 5315 | AJ
|  | MN | Minimo | Inteira | W | 6 | IHM_CC1_MN | 405316 | CC1.Minimo | 5316 | AJ
|  | SMX | SaidaMaxima | Inteira | W | 7 | IHM_CC1_SMX | 405317 | CC1.SaidaMaxima | 5317 | AJ
|  | SMN | SaidaMinima | Inteira | W | 8 | IHM_CC1_SMN | 405318 | CC1.SaidaMinima | 5318 | AJ
|  | TM | Tempo | Inteira | W | 9 | IHM_CC1_TM | 405319 | CC1.Tempo | 5319 | AJ

## SA 2X
21 | SA1
TG | EV | B¦N | R¦W | N | TG CLP | MB CLP | TG IHM | MB IHM | Coluna1
SV | Salvar | Booleana | D | - | IHM_SA1_SV | - | SA1.Salvar | - | OPS
MOD | Modelo | Inteira | D | - | IHM_SA1_MOD | - | SA1.Modelo | - | AJ
AP | Aprovado | Booleana | R | 1 | IHM_SA1_AP | 000211 | SA1.Aprovado | 0211 | OP
RP | Reprovado | Booleana | R | 2 | IHM_SA1_RP | 000212 | SA1.Reprovado | 0212 | OP
CLB | Calibrar | Booleana | W | 1 | IHM_SA1_CLB | 005211 | SA1.Calibrar | 5211 | AJS
TT | Testar | Booleana | W | 2 | IHM_SA1_TT | 005212 | SA1.Testar | 5212
ZR | Zerar | Booleana | W | 3 | IHM_SA1_ZR | 005213 | SA1.Zerar | 5213
PKE | PicoEntrada | Inteira | R | 1 | IHM_SA1_PKE | 400211 | SA1.PicoEntrada | 0211 | AJ
PKS | PicoSaida | Inteira | R | 2 | IHM_SA1_PKS | 400212 | SA1.PicoSaida | 0212 | OP
AI | SensorEntrada | Inteira | R | 3 | IHM_SA1_AI | 400213 | SA1.SensorEntrada | 0213 | AJ
SN | SensorSaida | Inteira | R | 4 | IHM_SA1_SN | 400214 | SA1.SensorSaida | 0214 | AJ
DA | DeslocamentoAngular | Inteira | W | 0 | IHM_SA1_DA | 405210 | SA1.DeslocamentoAngular | 5210 | AJ
DL | DeslocamentoLinear | Inteira | W | 1 | IHM_SA1_DL | 405211 | SA1.DeslocamentoLinear | 5211 | AJ
EMX | EntradaMaxima | Inteira | W | 2 | IHM_SA1_EMX | 405212 | SA1.EntradaMaxima | 5212 | AJ
EMN | EntradaMinima | Inteira | W | 3 | IHM_SA1_EMN | 405213 | SA1.EntradaMinima | 5213 | AJ
MX | Maximo | Inteira | W | 4 | IHM_SA1_MX | 405214 | SA1.Maximo | 5214 | AJ
MED | Medido | Inteira | W | 5 | IHM_SA1_MED | 405215 | SA1.Medido | 5215 | AJ
MN | Minimo | Inteira | W | 6 | IHM_SA1_MN | 405216 | SA1.Minimo | 5216 | AJ
SMX | SaidaMaxima | Inteira | W | 7 | IHM_SA1_SMX | 405217 | SA1.SaidaMaxima | 5217 | AJ
SMN | SaidaMinima | Inteira | W | 8 | IHM_SA1_SMN | 405218 | SA1.SaidaMinima | 5218 | AJ
TM | Tempo | Inteira | W | 9 | IHM_SA1_TM | 405219 | SA1.Tempo | 5219 | AJ

## CC 3X
31 | CC1
CLP | EV | B¦N | R¦W | N | TAG | MB CLP | TG IHM | MB IHM
MOD | Modelo | Inteira | D |  | IHM_CC1_MOD | - | CC1.Modelo | -
SV | Salvar | Booleana | D | - | IHM_CC1_SV | - | CC1.Salvar | -
AP | Aprovado | Booleana | R | 1 | IHM_CC1_AP | 000311 | CC1.Aprovado | 0311
RP | Reprovado | Booleana | R | 2 | IHM_CC1_RP | 000312 | CC1.Reprovado | 0312
TT | Testar | Booleana | W | 1 | IHM_CC1_TT | 005311 | CC1.Testar | 5311
ZR | Zerar | Booleana | W | 2 | IHM_CC1_ZR | 005312 | CC1.Zerar | 5312
CLB | Calibrar | Booleana | W | 3 | IHM_CC1_CLB | 005313 | CC1.Calibrar | 5313
AI | SensorEntrada | Inteira | R | 1 | IHM_CC1_AI | 400311 | CC1.SensorEntrada | 0311
SN | SensorSaida | Inteira | R | 2 | IHM_CC1_SN | 400312 | CC1.SensorSaida | 0312
PKE | PicoEntrada | Inteira | R | 3 | IHM_CC1_PKE | 400313 | CC1.PicoEntrada | 0313
PKS | PicoSaida | Inteira | R | 4 | IHM_CC1_PKS | 400314 | CC1.PicoSaida | 0314
Emin | EntradaMinima | Inteira | R | 5 | IHM_CC1_Emin | 400315 | CC1.EntradaMinima | 0315
Emax | EntradaMaxima | Inteira | R | 6 | IHM_CC1_Emax | 400316 | CC1.EntradaMaxima | 0316
Smin | SaidaMinima | Inteira | R | 7 | IHM_CC1_Smin | 400317 | CC1.SaidaMinima | 0317
Smax | SaidaMaxima | Inteira | R | 8 | IHM_CC1_Smax | 400318 | CC1.SaidaMaxima | 0318
DA | DeslocamentoAngular | Inteira | W | 6 | IHM_CC1_DA | 405316 | CC1.DeslocamentoAngular | 5316
DL | DeslocamentoLinear | Inteira | W | 5 | IHM_CC1_DL | 405315 | CC1.DeslocamentoLinear | 5315
MX | Maximo | Inteira | W | 3 | IHM_CC1_MX | 405313 | CC1.Maximo | 5313
MED | Medido | Inteira | W | 1 | IHM_CC1_MED | 405311 | CC1.Medido | 5311
MN | Minimo | Inteira | W | 2 | IHM_CC1_MN | 405312 | CC1.Minimo | 5312
TM | Tempo | Inteira | W | 4 | IHM_CC1_TM | 405314 | CC1.Tempo | 5314

## TP 4X
41 | TP1
CLP | EV | B¦N | R¦W | N | TAG | MB CLP | TG IHM | MB IHM
MOD | Modelo | Inteira | D |  | IHM_TP1_MOD | - | TP1.Modelo | -
ZR | Zerar | Booleana | W | 1 | IHM_TP1_ZR | 005411 | TP1.Zerar | 5411
TT | Testar | Booleana | W | 2 | IHM_TP1_TT | 005412 | TP1.Testar | 5412
CLB | Calibrar | Booleana | W | 3 | IHM_TP1_CLB | 005413 | TP1.Calibrar | 5413
AI | SensorEntrada | Inteira | R | 1 | IHM_TP1_AI | 400411 | TP1.SensorEntrada | 0411
SN | SensorSaida | Inteira | R | 2 | IHM_TP1_SN | 400412 | TP1.SensorSaida | 0412
PKE | PicoEntrada | Inteira | R | 3 | IHM_TP1_PKE | 400413 | TP1.PicoEntrada | 0413
PKS | PicoSaida | Inteira | R | 4 | IHM_TP1_PKS | 400414 | TP1.PicoSaida | 0414
Emin | EntradaMinima | Inteira | R | 5 | IHM_TP1_Emin | 400415 | TP1.EntradaMinima | 0415
Emax | EntradaMaxima | Inteira | R | 6 | IHM_TP1_Emax | 400416 | TP1.EntradaMaxima | 0416
Smin | SaidaMinima | Inteira | R | 7 | IHM_TP1_Smin | 400417 | TP1.SaidaMinima | 0417
Smax | SaidaMaxima | Inteira | R | 8 | IHM_TP1_Smax | 400418 | TP1.SaidaMaxima | 0418
MED | Medido | Inteira | W | 1 | IHM_TP1_MED | 405411 | TP1.Medido | 5411
MN | Minimo | Inteira | W | 2 | IHM_TP1_MN | 405412 | TP1.Minimo | 5412
MX | Maximo | Inteira | W | 3 | IHM_TP1_MX | 405413 | TP1.Maximo | 5413
TM | Tempo | Inteira | W | 4 | IHM_TP1_TM | 405414 | TP1.Tempo | 5414
DL | DeslocamentoLinear | Inteira | W | 5 | IHM_TP1_DL | 405415 | TP1.DeslocamentoLinear | 5415
DA | DeslocamentoAngular | Inteira | W | 6 | IHM_TP1_DA | 405416 | TP1.DeslocamentoAngular | 5416

## PF 5X
53 | PF3
TG | EV | B¦N | R¦W | N | TG CLP | MB CLP | TG IHM | MB IHM | Descrição
LB | Libera | Booleana | R | 1 | PF3_LB | 000531 | PF3.Libera | 0531
RT | Retorno | Booleana | R | 2 | PF3_RT | 000532 | PF3.Retorno | 0532
NM | Numero | Inteira | R | 1 | PF3_NM | 400531 | PF3.Numero | 0531
TK | Torque | Inteira | R | 2 | PF3_TK | 400532 | PF3.Torque | 0532
Note on B1: oliveirac: 51-59

## Planilha1
00 | IHM
TG | EV | B¦N | R¦W | N | TG CLP | MB CLP | TG IHM | MB IHM | Descrição
| Salvar | Booleana | R | 1 | IHM_Salvar | 000001 | IHM.Salvar | 0001
| AlarmeReset | Booleana | W | 1 | IHM_AlarmeReset | 005001 | IHM.AlarmeReset | 5001
| DispositivoLibera | Booleana | W | 2 | IHM_DispositivoLibera | 005002 | IHM.DispositivoLibera | 5002
| Imprime | Booleana | W | 3 | IHM_Imprime | 005003 | IHM.Imprime | 5003
| AlarmeNumero | Inteira | R | 1 | IHM_AlarmeNumero | 400001 | IHM.AlarmeNumero | 0001
| ProducaoAtual | Inteira | R | 2 | IHM_ProducaoAtual | 400002 | IHM.ProducaoAtual | 0002
| Ordem | String | D | 2 | IHM_Ordem | - | IHM.Ordem | -
| TrackNumber | Inteira | R | 3 | IHM_TrackNumber | 400003 | IHM.TrackNumber | 0003
| Modelo | Inteira | W | 1 | IHM_Modelo | 405001 | IHM.Modelo | 5001
| Operador | Inteira | W | 2 | IHM_Operador | 405002 | IHM.Operador | 5002
| Ordem1 | Inteira | W | 3 | IHM_Ordem1 | 405003 | IHM.Ordem1 | 5003
| Ordem2 | Inteira | W | 4 | IHM_Ordem2 | 405004 | IHM.Ordem2 | 5004
| Senha | String | D | 1 | IHM_Senha | - | IHM.Senha | -
| ProducaoAlvo | Inteira | W | 5 | IHM_ProducaoAlvo | 405005 | IHM.ProducaoAlvo | 5005
| Tipo | Inteira | W | 6 | IHM_Tipo | 405006 | IHM.Tipo | 5006
Note on B1: oliveirac: 51-59

## MT 6X
61 | MT1
TG | EV | B¦N | R¦W | N | TG CLP | MB CLP | TG IHM | MB IHM | Descrição
M1 | Motor1 | Booleana | D | - | IHM_MT1_M1 | - | MT1.Motor1 | -
M2 | Motor2 | Booleana | D | - | IHM_MT1_M2 | - | MT1.Motor2 | -
OFF | Desliga | Booleana | W | 1 | IHM_MT1_OFF | 005611 | MT1.Desliga | 5611
X1 | Cima | Booleana | W | 2 | IHM_MT1_X1 | 005612 | MT1.Cima | 5612
X2 | Baixo | Booleana | W | 3 | IHM_MT1_X2 | 005613 | MT1.Baixo | 5613
Y1 | Esquesda | Booleana | W | 4 | IHM_MT1_Y1 | 005614 | MT1.Esquesda | 5614
Y2 | Direita | Booleana | W | 5 | IHM_MT1_Y2 | 005615 | MT1.Direita | 5615
KC | KComun | Booleana |  |  | IHM_MT1_KC | 00061 | MT1.KComun | 061
KX | KX | Booleana |  |  | IHM_MT1_KX | 00061 | MT1.KX | 061
KY | KY | Booleana |  |  | IHM_MT1_KY | 00061 | MT1.KY | 061

## IMP 7X
71 | IMP1
TG | EV | B¦N | R¦W | N | TG CLP | MB CLP | TG IHM | MB IHM | Descrição
AT | Imprimir | Booleana | R | 1 | IMP1_AT | 000711 | IMP1.Imprimir | 0711
NM | Quantidade | Inteira | R | 1 | IMP1_NM | 400711 | IMP1.Quantidade | 0711